## ЗЛАТОУСТ - Ведомость объемов ра
Ведомость объёмов работ
№ п/п | № в ЛСР | Наименование работ | Ед. изм. | Кол-во | Ссылки на чертежи | Формула расчёта, расчёт объёмов работ и расхода материалов
1 | 2 | 3 | 4 | 5 | 6 | 7
Раздел 1. . Демонтаж.Коридор | [8 empty] | Раздел 1. . Демонтаж.Коридор
1 | 1 | Разборка деревянных заполнений проемов: дверных и воротных | 100 м2 | 0.0567 |  |  | (3*0,9*2,1) / 100 | 1
2 | 2 | Разборка покрытий полов: из линолеума и релина | 100 м2 | 0.41 |  |  | 41 / 100 | 1
3 | 3 | Разборка плинтусов: деревянных и из пластмассовых материалов | 100 м | 0.4 |  |  | 40 / 100 | 1
Раздел 2. Монтаж Коридор | [8 empty] | Раздел 2. Монтаж Коридор
4 | 4 | Устройство стяжек: из самовыравнивающейся смеси на цементной основе, толщиной 3 мм | 100 м2 | 0.4 |  |  | 40 / 100 | 1
5 | 5 | Грунтовка укрепляющая, глубокого проникновения, быстросохнущая, паропроницаемая | кг | 8 |  |  |  | 1
6 | 6 | Смеси сухие наливные быстротвердеющие финишные на цементной основе для выравнивания оснований пола, расход 1,5 на 1 м2 при слое 1 мм | т | 0.18 |  |  |  | 1
7 | 7 | Устройство стяжек: на каждый последующий слой толщиной 1 мм добавлять к норме 11-01-011-09 | 100 м2 | 0.4 |  |  | 40 / 100 | 1
8 | 8 | Смеси сухие наливные быстротвердеющие финишные на цементной основе для выравнивания оснований пола, расход 1,5 на 1 м2 при слое 1 мм | т | 0.42 |  |  | 180/3*7/1000 | 1
9 | 9 | Устройство покрытий: из линолеума на клее со свариванием полотнищ в стыках | 100 м2 | 0.41 |  |  | 41 / 100 | 1
10 | 10 | Клей-мастика, марка Бустилат | т | 0.0205 |  |  | 20,5/1000 | 1
11 | 11 | Линолеум ПВХ без подосновы, класс износостойкости 34/43, класс пожарной опасности КМ5 (Г4, В3, Д3, Т2, РП1), толщина 2 мм, вес 2700 г/м2 | м2 | 41.82 |  |  |  | 1
12 | 12 | Устройство плинтусов поливинилхлоридных: на винтах самонарезающих | 100 м | 0.4 |  |  | 40 / 100 | 1
13 | 13 | Плинтус для полов из ПВХ, с кабель-каналом, размеры 22х49 мм | м | 40.4 |  |  |  | 1
14 | 14 | Укладка металлического накладного профиля (порога) | 100 м | 0.08 |  |  | 8 / 100 | 1
15 | 15 | Профиль стыкоперекрывающий из алюминиевых сплавов (порожки) с покрытием и антискользящей вставкой, ширина 39 мм, длина 0,9 м | шт | 8 |  |  |  | 1
16 | 16 | Установка: деревянных дверных блоков | 100 м2 | 0.063 |  |  | (3*2,1) / 100 | 1
17 | 17 | Петля накладная окрашенная, тип ПН, высота 130 мм | шт | 6 |  |  |  | 1
18 | 18 | Блок дверной деревянный внутренний распашной глухой, площадь более 2,0 м2, массив лиственницы с лакокрасочным покрытием | м2 | 6.3 |  |  |  | 1
19 | 19 | Установка рейки-добора | шт | 3 |  |  |  | 1
20 | 20 | Замок врезной цилиндровый, тип ЗВ4, с защелкой, фалевыми ручками и с засовом из трех стержней, повышенной пожаростойкости | компл | 3 |  |  |  | 1
21 | 21 | Ручка-скоба из алюминиевого сплава анодированная, длина 160 мм | шт | 6 |  |  |  | 1
Составил:
[должность, подпись (инициалы, фамилия)]
Проверил:
[должность, подпись (инициалы, фамилия)]