## АРГАЯШ - Ведомость объемов рабо
Ведомость объёмов работ
№ п/п | № в ЛСР | Наименование работ | Ед. изм. | Кол-во | Ссылки на чертежи | Формула расчёта, расчёт объёмов работ и расхода материалов
1 | 2 | 3 | 4 | 5 | 6 | 7
Раздел 1. . Демонтаж.1 этаж | [8 empty] | Раздел 1. . Демонтаж.1 этаж
1 | 1 | Разборка металлических лестничных решеток при весе одного метра решетки: до 60 кг | 100 м | 0.03 |  |  | 3 / 100 | 1
2 | 2 | Разборка деревянных заполнений проемов: дверных и воротных | 100 м2 | 0.0288 |  |  | (0,96*3) / 100 | 1
3 | 3 | Расчистка вручную стен от старых покрасок с лесов | м2 | 7 |  |  |  | 1
4 | 4 | Демонтаж потолков: плитно-ячеистых по каркасу из оцинкованного профиля | 100 м2 | 0.02 |  |  | 2 / 100 | 1
Раздел 2. Монтажные работы. 1 этаж | [8 empty] | Раздел 2. Монтажные работы. 1 этаж
5 | 5 | Установка металлических дверных блоков в готовые проемы | м2 | 1.968 |  |  | 0,96*2,05 | 1
6 | 6 | Блок дверной стальной входной | шт | 1 |  |  |  | 1
7 | 7 | Устройство потолков: плитно-ячеистых по каркасу из оцинкованного профиля | 100 м2 | 0.02 |  |  | 2 / 100 | 1
8 | 8 | Панели потолочные декоративные из минерального волокна в комплекте с подвесной системой из оцинкованной стали, мягкие, горизонтальные, класс пожарной опасности КМ1, толщина 40 мм | м2 | 2.06 |  |  |  | 1
откосы | [9 empty] | откосы
9 | 9 | Покрытие поверхностей грунтовкой глубокого проникновения: за 2 раза стен | 100 м2 | 0.03 |  |  | 3 / 100 | 1
10 | 10 | Состав грунтовочный глубокого проникновения | кг | 0.6 |  |  | 0,0006*1000 | 1
11 | 11 | Штукатурка поверхностей внутри здания цементно-известковым или цементным раствором по камню и бетону: улучшенная стен | 100 м2 | 0.03 |  |  | 3 / 100 | 1
12 | 12 | Окраска поливинилацетатными водоэмульсионными составами улучшенная: по штукатурке стен | 100 м2 | 0.03 |  |  | 3 / 100 | 1
13 | 13 | Краска водно-дисперсионная акрилатная ВД-АК-104 | т | 0.00189 |  |  |  | 1
стены | [9 empty] | стены
14 | 14 | Покрытие поверхностей грунтовкой глубокого проникновения: за 2 раза стен | 100 м2 | 0.08 |  |  | 8 / 100 | 1
15 | 15 | Состав грунтовочный глубокого проникновения | кг | 1.6 |  |  | 0,0016*1000 | 1
16 | 16 | Штукатурка поверхностей внутри здания цементно-известковым или цементным раствором по камню и бетону: улучшенная стен | 100 м2 | 0.08 |  |  | 8 / 100 | 1
17 | 17 | Окраска поливинилацетатными водоэмульсионными составами улучшенная: по штукатурке стен | 100 м2 | 0.08 |  |  | 8 / 100 | 1
18 | 18 | Краска водно-дисперсионная акрилатная ВД-АК-104 | т | 0.00504 |  |  |  | 1
19 | 19 | Монтаж мелких металлоконструкций массой до 10 кг (каркас плюс обшивка) | т металлоконструкций | 0.02514 |  |  | (2,33*8+1*6,5*1)/1000 | 1
20 | 20 | Конструкции стальные индивидуального изготовления из сортового проката | т | 0.02514 |  |  |  | 1
21 | 21 | Облицовка стен по одинарному металлическому каркасу из направляющих и стоечных профилей гипсокартонными листами в один слой: с оконным проемом | 100 м2 | 0.01 |  |  | 1 / 100 | 1
22 | 22 | Листы гипсокартонные ГКЛ, толщина 12,5 мм | м2 | 1.07 |  |  |  | 1
23 | 23 | Установка уголков ПВХ на клее | 100 м | 0.05 |  |  | 5 / 100 | 1
24 | 24 | Уголки из ПВХ, размеры 40х40 мм | 10 м | 0.5 |  |  | 5 / 10 | 1
Раздел 3. Козырек | [8 empty] | Раздел 3. Козырек
25 | 25 | Демонтаж ворот стальным профилированным листом | 100 м2 | 0.045 |  |  | (1,5*3) / 100 | 1
26 | 26 | Монтаж связей и распорок из одиночных и парных уголков, гнутосварных профилей для пролетов: до 24 м при высоте здания до 25 м | т | 0.12236 |  |  | 2,66*46/1000 | 1
27 | 27 | Конструкции стальные индивидуального изготовления из сортового проката | т | 0.12236 |  |  |  | 1
28 | 28 | Окраска металлических огрунтованных поверхностей: эмалью ПФ-115 | 100 м2 | 0.02 |  |  | 2 / 100 | 1
29 | 29 | Подшивка потолков: плитами древесноволокнистыми твердыми толщиной 5 мм | 100 м2 | 0.045 |  |  | 4,5 / 100 | 1
30 | 30 | Устройство обрешетки: сплошной из досок | 100 м2 | 0.045 |  |  | 4,5 / 100 | 1
31 | 31 | Доска обрезная антисептированная, естественной влажности, длина 4-6 м, ширина 150 мм, толщина 40 мм, сорт II | м3 | 0.004626 |  |  | 0,11565*0,04 | 1
32 | 32 | Монтаж кровельного покрытия: из профилированного листа при высоте здания до 25 м | 100 м2 | 0.072 |  |  | (5+2,2) / 100 | 1
33 | 33 | Профнастил оцинкованный с лакокрасочным или полимерным покрытием С8-1150-0,55 | м2 | 7.344 |  |  | 7,2*1,02 | 1
34 | 34 | Монтаж стальных плинтусов из гнутого профиля | 100 м | 0.06 |  |  | 6 / 100 | 1
35 | 35 | Планка примыкания из оцинкованной стали, размеры 250х147х2000 мм, толщина 0,5 мм | кг | 0.24 |  |  | 0,00024*1000 | 1
Раздел 4. Лестничный марш | [8 empty] | Раздел 4. Лестничный марш
36 | 36 | Расчистка вручную стен от старых покрасок с лесов | м2 | 122 |  |  | 52+70 | 1
37 | 37 | Демонтаж: светильников для люминесцентных ламп | 100 шт | 0.02 |  |  | 2 / 100 | 1
38 | 38 | Штукатурка поверхностей внутри здания цементно-известковым или цементным раствором по камню и бетону: улучшенная стен | 100 м2 | 1.52 |  |  | 152 / 100 | 1
39 | 39 | Покрытие поверхностей грунтовкой глубокого проникновения: за 1 раз стен | 100 м2 | 1.2 |  |  | 120 / 100 | 1
40 | 40 | Состав грунтовочный глубокого проникновения | кг | 12.36 |  |  | 0,01236*1000 | 1
41 | 41 | Третья шпатлевка при высококачественной окраске по штукатурке и сборным конструкциям: стен, подготовленных под окраску | 100 м2 | 1.2 |  |  | 120 / 100 | 1
42 | 42 | Окраска поливинилацетатными водоэмульсионными составами улучшенная: по штукатурке стен | 100 м2 | 1.2 |  |  | 120 / 100 | 1
43 | 43 | Краска водно-дисперсионная акрилатная ВД-АК-104 | т | 0.0756 |  |  |  | 1
44 | 44 | Масляная окраска металлических поверхностей: стальных балок, труб диаметром более 50 мм и т.п., количество окрасок 2 | 100 м2 | 0.25 |  |  | 25 / 100 | 1
45 | 45 | Грунт-эмаль антикоррозионная быстросохнущая, трехслойное покрытие по ржавчине, цвет серый | кг | 6.15 |  |  | 0,00615*1000 | 1
46 | 46 | Устройство потолков: плитно-ячеистых по каркасу из оцинкованного профиля | 100 м2 | 0.19 |  |  | 19 / 100 | 1
47 | 47 | Панели потолочные декоративные из минерального волокна в комплекте с подвесной системой из оцинкованной стали, мягкие, горизонтальные, класс пожарной опасности КМ1, толщина 40 мм | м2 | 19.57 |  |  |  | 1
48 | 48 | Светильник отдельно устанавливаемый: на штырях с количеством ламп в светильнике свыше 2 до 4 | 100 шт | 0.02 |  |  | 2 / 100 | 1
49 | 49 | Светильник с люминесцентными лампами встраиваемый, с параболической решеткой, мощность 4х18 Вт, ЭПРА, IP20, размеры 595х595х85 мм | шт | 2 |  |  |  | 1
50 | 50 | Затягивание провода в проложенные трубы и металлические рукава первого одножильного или многожильного в общей оплетке, суммарное сечение: до 2,5 мм2 | 100 м | 0.15 |  |  | 15 / 100 | 1
51 | 51 | Кабель силовой с медными жилами ВВГнг(A)-LS 3х1,5ок(N, PE)-660 | 1000 м | 0.0153 |  |  | (15*1,02) / 1000 | 1
Составил:
[должность, подпись (инициалы, фамилия)]
Проверил:
[должность, подпись (инициалы, фамилия)]